## 更新履历
序号 | 时间 | 内容
1 | 2025-04-29 | 新规作成：想法、大纲、组成
2
3
4
5
6
7
8
9
10
11
12
13
14
15
16
17
18
19

## 想法
想法
序号 | 内容 | 目标
1 | 自动抓取小车 | 1.玩具的自动识别（先实现玩具大类） 2.自动夹取、取放到指定位置 3.接入homekit智能中枢，进行语音操控 4.实现杂乱玩具自动整理归类操作
1.1 | 平板车
1.2 | 自动抓手
1.3 | 相机系统
1.4 | 控制协调系统

## 1.大纲
利用树莓派当作控制中枢
树莓派5
驱动模组
I2C通讯
4路电机
8路舵机
2自由度云台
6自由度机械手
4轮差速驱动
7.4V 锂电池
供电
供电
手柄控制
homeAssistant
智能中枢
语音控制
WIFI
相机

## 2.硬件组成
硬件部分组成概要
结构
关键参数
树莓派
|  | 处理器 | Broadcom BCM2712，四核 64 位 Arm Cortex-A76，主频 2.4GHz，具备加密扩展，每个核心 512KB L2 缓存，共享 2MB L3 缓存
|  | GPU | VideoCore VII，支持 OpenGL ES 3.1、Vulkan 1.2
|  | 内存 | LPDDR4X-4267 SDRAM、4G
|  | 存储 | microSD 卡槽 64G，支持高速 SDR104 模式；可通过 M.2 HAT 或其他适配器使用 PCIe 2.0 x1 接口连接 M.2 NVMe SSD
|  | 显示输出 | 双 4Kp60 HDMI 显示输出，支持 HDR
|  | 视频解码 | 4Kp60 HEVC 解码
|  | 无线连接 | 双频 802.11ac Wi-Fi；蓝牙 5.0 / 蓝牙低功耗（BLE）
|  | USB 接口 | 2 × USB 3.0，支持同时 5Gbps 运行；2 × USB 2.0
|  | 以太网 | 千兆以太网，支持 PoE+（需单独使用 PoE+ HAT）
|  | 相机/显示 | 2 × 4 车道 MIPI 相机 / 显示收发器
|  | 扩展接口 | PCIe 2.0 x1 接口
|  | GPIO 接口 | 标准 40 针 Raspberry Pi HAT 兼容接口
|  | 电源要求 | 通过 USB-C 提供 5V/5A 直流电，支持 Power Delivery；也可通过 PoE+ HAT 或 GPIO 提供 5V 电源
|  | 尺寸 | 85 × 56mm
多功能驱动板
|  |  | 内容 | 驱动 | 备注
|  | 电机支持 | 4路、2驱、4驱、麦轮等 | TT编码机电机-4个轮子
|  | 舵机支持 | 2路PWM舵机 | 相机2自由度云台
|  | 超声波支持 | 板载超声波测距模块 | -
|  | 巡线支持 | 巡线模块 | -
|  | 红外遥控器 | 红外遥控 | -
|  | OLED支持 | OLED显示器支持 | -
|  | RGB支持 | 灯效 | -
|  | 风扇支持 | 外接风扇 | -
|  | 通讯方式 | I2C | 外接树莓派5
|  | 通讯速率 | 400Khz | -
|  | 蜂鸣器 | 板载 | -
|  | 电压 | DC6.5-8.4V | 共用电源
|  | 尺寸 | 90.79*58.14*26.12 | 树莓派叠放
|  | 重量 | 32g | -
|  | 待机电流 | 40mA | -
底盘+电机
内容
|  | 电机型号 | TT编码器电机
|  | 车轮 | 65mm橡胶轮
|  | 电池 | 7.4V
|  | 编码器 | 13线霍尔AB相编码器
|  | 空载速度 | 1.4m/s
|  | 最大负载 | 自转、2.5kg
|  | 最大负载 | 直行、>10kg
|  | 尺寸 | 228mm*148mm*93.72mm
|  | 重量 | 1000g
相机云台
内容
|  | 像素 | 200w
|  | 视角 | 148度
|  | 帧率 | 120fps
|  | 自由度 | 2
|  | 舵机支持 | YB-SG90 9G数字舵机
|  | 尺寸 | 53mm*67mm*78mm
|  | 重量 | 51g
机械臂
内容
|  | 控制系统 | Arduino
树莓派5
多功能驱动板
I2C通讯
typeC供电
7.4v电池
机械臂(Arduino)
2自由度云台
(相机)
2舵机接口
TT电机带轮
4电机接口
相机
usb连接
串口通讯
WI-FI模块
usb连接
树莓派5
多功能驱动板
TT电机轮
电池开关
相机
机械臂
上位系统
pin
pin

## 3.软件组成
软件部分组成概要
智能适配
Arduino
STC微控
树莓派5
Ubuntu24.04
（ROS）
行走控制
夹取控制
homeAssistant
（docker）
相机控制
homekit
xiaomihome
外部：
手柄
IOS
小程序
安卓
语音控制